## Sheet 1 - PIN Mapping ( PIC32 M
PIN Mapping ( PIC32MM0256GPM036 40 PIN UQFN - 5x5 mm )
PIN No | DETAIL | 5V Tolerance | Description | CUSTOM NAME | USAGE
1 | SDA2 | YES | I2C2 data input/output | SDA | SDA ( HW-I2C )
2 | SCL2 | YES | I2C2 synchronous serial clock input/output | SCL | SCL ( HW-I2C )
3 | RC0 |  | PORTC digital I/Os | MISO0 | SW-SPI-MISO-COL0
4 | RC1 |  | PORTC digital I/Os | MISO1 | SW-SPI-MISO-COL1
5 | RC2 | YES | PORTC digital I/Os | MISO2 | SW-SPI-MISO-COL2
6 | Vss |  | Digital modules ground | Vss | Vss
7 | OSC1 / RA2 | YES | Primary Oscillator crystal / PORTA digital I/Os | SCK0 | SW-SPI-SCK0 ( SCK0 )
8 | OSC2 / RA3 | YES | Primary Oscillator crystal /PORTA digital I/Os | SCK1 | SW-SPI-SCK1 ( SCK1 )
9 | RB4 | YES | PORTB digital I/Os | MISO3 | SW-SPI-MISO-COL3
10 | RA4 | YES | PORTB digital I/Os | MISO4 | SW-SPI-MISO-COL4
11 | RA9 | YES | PORTA digital I/Os | MISO5 | SW-SPI-MISO-COL5
12 | Vss |  | Digital modules ground | VSS | VSS
13 | VDD |  | Digital modules power supply | VDD | VDD
14 | RC3 |  | PORTC digital I/Os | MISO6 | SW-SPI-MISO-COL6
15 | RB5 | YES | PORTB digital I/Os | MISO7 | SW-SPI-MISO-COL7
16 | RB6 | YES | PORTB digital I/Os | MISO8 | SW-SPI-MISO-COL8
17 | RB7 | YES | PORTB digital I/Os | MOSI0 | SW-SPI-MOSI
18 | SCK1 | YES | SPI1 clock (input or output) | SCK | HW-SPI-SCK
19 | NC |  | No Connection | NC | NC
20 | SDO1 | YES | SPI1 Data Output | MISO | HW-SPI-MISO
21 | RC8 |  | PORTC digital I/Os | MOSI1 | SW-SPI-MOSI
22 | RC9 | YES | PORTC digital I/Os | CS0 | CS-ROW0
23 | NC |  | No Connection | NC | NC
24 | VCAP |  | Core voltage regulator filter capacitor connection | VCAP | FREE ( VCAP )
25 | NC |  | No Connection | NC | NC
26 | VDD |  | Digital modules power supply | VDD | VDD
27 | RB10 | YES | PORTB digital I/Os | CS1 | CS-ROW1
28 | RB11 | YES | PORTB digital I/Os | CS2 | CS-ROW2
29 | VUSB3V3 |  | USB transceiver power input (3.3V nominal) | VUSB3V3 | FREE ( VUSB3V3 )
30 | RB13 | YES | PORTB digital I/Os | CS3 | CS-ROW3
31 | SDI1 | YES | SPI1 Data Input | MOSI | HW-SPI-MOSI
32 | !SS1 | YES | SPI1 slave select input | CS | HW-SPI-CS-IN
33 | AVSS / VSS |  | Analog/Digital modules ground | VSS | VSS
34 | AVDD / VDD |  | Analog/Digital modules power supply | VDD | VDD
35 | MCLR |  | Master Clear (device Reset) | MCLR | MCLR - DEVICE RESET
36 | RA0 | YES | PORTA digital I/Os | CS4 | CS-ROW4
37 | RA1 | YES | PORTA digital I/Os | CS5 | CS-ROW5
38 | PGED1 | YES | ICSP Port 1 programming data | PGED | PGED
39 | PGEC1 | YES | ICSPTM Port 1 programming clock input | PGEC | PGEC
40 | NC |  | No Connection | NC | NC